## 3 - Zadanie Chodnik 2, úsek 1
ZADANIE S VÝKAZOM VÝMER
Stavba: ÚPRAVA VEREJNÉHO PRIESTRANSTVA OBCE RATVAJ
Objekt: SO-01 Miestne komunikácie, chodníky a autobusové zastávky
Časť: |  | Chodník ´´2´´, úsek 1
Objednávateľ: OBEC RATVAJ
Zhotoviteľ: |  |  |  |  | Spracoval:
Miesto. RATVAJ |  |  |  |  | Dátum: 13. 9. 2017
Č. | Kód položky | Popis | MJ | Množstvo celkom | Jednotková cena zadania | Celková cena zadania
1 | 2 | 3 | 4 | 5 | 6 | 7
| HSV | Práce a dodávky HSV
| 1 | Zemné práce
1 | 113107122 | Odstránenie krytu v ploche do 200 m2 z kameniva hrubého drveného, hr.100 do 200 mm, -0,23500t | m2 | 24
|  | 24 |  | 24
2 | 113107142 | Odstránenie krytu asfaltového v ploche do 200 m2, hr. nad 50 do 100 mm, -0,18100t | m2 | 24
|  | 24 |  | 24
3 | 113206111 | Vytrhanie obrúb betónových, s vybúraním lôžka, z krajníkov alebo obrubníkov stojatých, -0,14500t | m | 4
4 | 113208111 | Vytrhanie obrúb betonových, s vybúraním lôžka, záhonových, -0,04000t | m | 2
5 | 113307131 | Odstránenie podkladu v ploche do 200 m2 z betónu prostého, hr. vrstvy do 150 mm, -0,22500t | m2 | 50
|  | 50 |  | 50
6 | 114203102 | Rozobratie dlažby z lomového kameňa na sucho, so zaliatymi škárami cementovou maltou | m3 | 11.25
|  | 75,0*1,5*0,1 |  | 11.25
7 | 121101111 | Odstránenie ornice s vodor. premiestn. na hromady, so zložením na vzdialenosť do 100 m a do 100m3 | m3 | 27
8 | 122201101 | Odkopávka a prekopávka nezapažená v hornine 3, do 100 m3 | m3 | 23
9 | 122201109 | Odkopávky a prekopávky nezapažené. Príplatok k cenám za lepivosť horniny | m3 | 6.9
|  | 23,0*0,3 |  | 6.9
10 | 132201201 | Výkop ryhy šírky 600-2000mm horn.3 do 100m3 | m3 | 15.12
|  | "pripojka" 2,0*0,8*1,0 |  | 1.6
|  | "priepust" 6,5*1,6*1,3 |  | 13.52
|  | Súčet |  | 15.12
11 | 132201209 | Príplatok k cenám za lepivosť pri hĺbení rýh š. nad 600 do 2 000 mm zapaž. i nezapažených, s urovnaním dna v hornine 3 | m3 | 4.536
|  | 15,12*0,3 |  | 4.536
12 | 162501102 | Vodorovné premiestnenie výkopku po spevnenej ceste z horniny tr.1-4, do 100 m3 na vzdialenosť do 3000 m | m3 | 37.14
|  | "zemina zo skladky" 54+3,76-23-15,12 |  | 19.64
|  | "preb. humus na skl" 27-9,5 |  | 17.5
13 | 167101101 | Nakladanie neuľahnutého výkopku z hornín tr.1-4 do 100 m3 | m3 | 37.14
|  | "preb. humus na skl" 27-9,5 |  | 17.5
|  | "zemina zo skladky" 54+3,76-23-15,12 |  | 19.64
14 | 171101131 | Uloženie sypaniny do násypu nesúdržných a súdržných hornín striedavo ukladaných | m3 | 54
15 | 171201202 | Uloženie sypaniny na skládky nad 100 do 1000 m3 | m3 | 17.5
|  | "preb. humus na skl" 27-9,5 |  | 17.5
16 | 174101001 | Zásyp sypaninou so zhutnením jám, šachiet, rýh, zárezov alebo okolo objektov do 100 m3 | m3 | 3.76
|  | "pripojka" 2,0*0,8*1,0-2,0*0,8*0,6 |  | 0.64
|  | "priepust" 6,5*1,6*1,3-6,5*1,6*1,0 |  | 3.12
|  | Súčet |  | 3.76
17 | 175101101 | Obsyp potrubia sypaninou z vhodných hornín 1 až 4 bez prehodenia sypaniny | m3 | 7.953
|  | "pripojky od UV" 2,0*0,8*0,6-2,0*3,14*0,15*0,15 |  | 0.819
|  | "priepust" 6,5*1,6*1,0-6,5*3,14*0,4*0,4 |  | 7.134
|  | Súčet |  | 7.953
18 | 5833720000 | Štrkopiesok frakcia 0-32 | t | 13.68
|  | 7,953*1,67*1,03 |  | 13.68
19 | 180402112 | Založenie trávnika parkového výsevom na svahu nad 1:5 do 1:2 | m2 | 95
|  | 95 |  | 95
20 | 0057211200 | Trávové semeno - parková zmes | kg | 2.936
21 | 181101102 | Úprava pláne v zárezoch v hornine 1-4 so zhutnením | m2 | 267
22 | 182201101 | Svahovanie trvalých svahov v násype | m2 | 95
23 | 182301121 | Rozprestretie ornice na svahu so sklonom nad 1:5, plocha do 500 m2,hr.do 100 mm | m2 | 95
| 4 | Vodorovné konštrukcie
24 | 451573111 | Lôžko pod potrubie, stoky a drobné objekty, v otvorenom výkope z piesku a štrkopiesku do 63 mm | m3 | 0.16
|  | "pripojka od UV" 2*0,8*0,1 |  | 0.16
|  | Súčet |  | 0.16
| 5 | Komunikácie
25 | 564831111 | Podklad zo štrkodrviny s rozprestretím a zhutnením, po zhutnení hr. 100 mm | m2 | 243
|  | "chod.+vjazdy" 187+56 |  | 243
26 | 567123110 | Podklad z kameniva spevneného cementom, s rozprestrenm a zhutnením CBGM C 3/4, po zhutnení hr. 100 mm | m2 | 187
|  | 187 |  | 187
27 | 567123120 | Podklad z kameniva spevneného cementom, s rozprestrenm a zhutnením CBGM C 3/4, po zhutnení hr. 120 mm | m2 | 56
28 | 567132115 | Podklad z kameniva spevneného cementom s rozprestretím a zhutnením, CBGM C 8/10 (C 6/8), po zhutnení hr. 200 mm | m2 | 15
29 | 573231111 | Postrek asfaltový spojovací bez posypu kamenivom z cestnej emulzie v množstve od 0,50 do 0,80 kg/m2 | m2 | 15
30 | 577144211 | Asfaltový betón vrstva obrusná AC 11 O v pruhu š. do 3 m z nemodifik. asfaltu tr. I, po zhutnení hr. 50 mm | m2 | 15
|  | "okolo obr." 15,0 |  | 15
31 | 596911112 | Kladenie zámkovej dlažby hr.6cm pre peších nad 20 m2 | m2 | 187
|  | "chodnik." 187 |  | 187
32 | 5921953562 | Zámková dlažba Cavarino odtiene sivej a grafitovej hr.6cm | m2 | 192.61
|  | 187*1,03 |  | 192.61
33 | 596911212 | Kladenie zámkovej dlažby hr. 8 cm pre peších nad 20 m2 | m2 | 56
|  | "vjazdy" 56 |  | 56
34 | 5921953564 | Zámková dlažba Cavarino odtiene sivej a grafitovej hr.8cm | m2 | 57.68
|  | 56*1,03 |  | 57.68
35 | 597962124 | Montáž uzavretého žľabu SV 100, do lôžka z betónu prostého tr.C 25/30 | m | 0.5
|  | 1*0,5 |  | 0.5
36 | 5922961440 | RECYFIX PRO 100, odtoková vpusť s plastovým košom a štrbinovým krytom FIBRETEC, štrbina 9 mm, čierny dxšxv=500x160x438 mm | ks | 1
|  | 1 |  | 1
| 8 | Rúrové vedenie
37 | 871353121 | Montáž potrubia z kanalizačných rúr z tvrdého PVC tesn. gumovým krúžkom v skl. do 20% DN 200 | m | 2
38 | 2861102700 | Kanalizačné rúry PVC-U hladké s hrdlom 200x 4.5x1000mm | ks | 2.186
|  | 2*1,093 |  | 2.186
39 | 877350310 | Montáž kolena na potrubie z kanalizačných polypropylénových rúr DN 200 mm | ks | 1
|  | 1 |  | 1
40 | 2863102100 | PVC-U koleno pre kanalizačné rúry hladké 200/45° | ks | 1.015
|  | 1*1,015 |  | 1.015
41 | 877355121 | Výrez a montáž odbočnej tvarovky na potrubí z kanalizačných rúr z tvrdého PVC DN 200 | ks | 1
|  | "pripojky od UV-napojenie na jestv. kanalizaciu"1 |  | 1
42 | 899431111 | Výšková úprava uličného vstupu alebo vpuste do 200 mm zvýšením krycieho hrnca | ks | 2
43 | 5524218000 | Poklop ventilový voda, plyn | ks | 2
| 9 | Ostatné konštrukcie a práce-búranie
44 | 916561112 | Osadenie záhon. obrubníka betón., do lôžka z bet. pros. tr. C 16/20 s bočnou oporou | m | 142
|  | 142 |  | 142
45 | 5921745406 | Obrubník betónový ABO 4-8 100x8x20 | kus | 146.26
|  | 142*1,03 |  | 146.26
46 | 917862112 | Osadenie chodník. obrub. betón. stojatého s bočnou oporou z betónu prostého tr. C 16/20 do lôžka | m | 171
|  | "ABO 2-15" 135+12 |  | 147
|  | "ABO 1-10" 24 |  | 24
|  | Súčet |  | 171
47 | 5922903030 | Obrubník rovný 100/20/10 cm | ks | 24.72
|  | 24*1,03 |  | 24.72
48 | 5922903060 | Obrubník cestný 100/25/15 cm, sivá | ks | 139.05
|  | 135*1,03 |  | 139.05
49 | 5922903071 | Obrubník cestný 33/25/15 cm, sivá | ks | 35.305
|  | 12/0,33/1,03 |  | 35.305
50 | 919514112 | Zhotovenie priepustu z rúr železobetónových DN 600 mm | m | 6.5
51 | 5922114200 | Rúra železobetónová pre dažďové vody TZP 4-60 Ms 60xdĺ.100cm | ks | 6.565
|  | 6,5 * 1,01 |  | 6.565
52 | 919735112 | Rezanie existujúceho asfaltového krytu alebo podkladu hĺbky nad 50 do 100 mm | m | 193
53 | 919736100 | Rezanie obrubnikov | m | 5
54 | 919736110 | Rezanie zámkovej dlažby | m | 4
55 | 919736115 | Rezanie ŽB rúry DN600 | ks | 2
56 | 938909311 | Odstránenie blata, prachu alebo hlineného nánosu, z povrchu podkladu alebo krytu bet. alebo asfalt. | m2 | 15
57 | 961043111 | Búranie základov z betónu prostého alebo preloženého kameňom, -2,20000t | m3 | 4
58 | 966008111 | Búranie rúrového priepustu, z rúr DN do 300 mm, -0,75300t | m | 27
59 | 966008112 | Búranie rúrového priepustu, z rúr DN 300 do 500 mm, -0,98000t | m | 7
60 | 979082213 | Vodorovná doprava sutiny so zložením a hrubým urovnaním na vzdialenosť do 1 km | t | 55.444
|  | "asf." 24*0,181 |  | 4.344
|  | "bet." 50,0*0,225+4*2,2+"dlažba" 11,25*2,2 |  | 44.8
|  | "obr." 4*0,145+2*0,04 |  | 0.66
|  | "podkl." 24*0,235 |  | 5.64
|  | Súčet |  | 55.444
61 | 979082219 | Príplatok k cene za každý ďalší aj začatý 1 km nad 1 km | t | 459.516
|  | "asf." 24*0,181*9 |  | 39.096
|  | "bet." (50,0*0,225+4*2,2)*9+"dlažba" 11,25*2,2*9 |  | 403.2
|  | "obr." (4*0,145+2*0,04)*9 |  | 5.94
|  | "podkl." 24*0,235*2 |  | 11.28
|  | Súčet |  | 459.516
62 | 979084216 | Vodorovná doprava vybúraných hmôt po suchu bez naloženia, ale so zložením na vzdialenosť do 5 km | t | 27.191
|  | 27*0,753+7*0,980 |  | 27.191
63 | 979084219 | Príplatok k cene za každých ďalších aj začatých 5 km nad 5 km | t | 27.191
64 | 979089012 | Poplatok za skladovanie - betón, tehly, dlaždice (17 01 ), ostatné | t | 72.651
|  | "bet." 50,0*0,225+4*2,2+"dlažba" 11,25*2,2 |  | 44.8
|  | "obr." 4*0,145+2*0,04 |  | 0.66
|  | "priep." 27*0,753+7*0,980 |  | 27.191
65 | 979089212 | Poplatok za skladovanie - bitúmenové zmesi, uholný decht, dechtové výrobky (17 03 ), ostatné | t | 4.344
|  | "asf." 24*0,181 |  | 4.344
| 99 | Presun hmôt HSV
66 | 998223011 | Presun hmôt pre pozemné komunikácie s krytom dláždeným (822 2.3, 822 5.3) akejkoľvek dĺžky objektu | t | 249.712
Celkom